## EKOFLUX.DL
REGOLAZIONE
CORPO: GHISA GRIGIA GUARNIZIONE: EPDM
PRODOTTI |  |  | VOCI DI CAPITOLATO GENERALI | VOCI DI CAPITOLATO DIMENSIONALI
SERIE | CODICE | DIMENSIONI
EKOFLUX | EKOFLUX.DL | DN 65 | Valvola di bilanciamento modulante per il controllo della pressione differenziale, flangiata con corpo in ghisa grigia. Verniciatura interna ed esterna con smalto epossidico. Interno: ottone. Molla: acciaio. Tenuta in EPDM. Attacchi per prese di pressione o temperatura ad innesto rapido. Vite di regolazione della pressione differenziale e by-pass di sicurezza. Per flange EN 1092 con scartamento ISO 5752. Disponibile: strumento elettronico per misurare la portata e la pressione differenziale. Limiti di impiego - 10°C ÷ +120°C. Pmax 16 bar. Campo di pressione differenziale controllabile 0,2-1 bar. Conformi alla normativa PED. Tipo Brandoni. | Valvola di bilanciamento modulante per il controllo della pressione differenziale, flangiata con corpo in ghisa grigia. Verniciatura interna ed esterna con smalto epossidico. Interno: ottone. Molla: acciaio. Tenuta in EPDM. Attacchi per prese di pressione o temperatura ad innesto rapido. Vite di regolazione della pressione differenziale e by-pass di sicurezza. Per flange EN 1092 con scartamento ISO 5752. Disponibile: strumento elettronico per misurare la portata e la pressione differenziale. Limiti di impiego - 10°C ÷ +120°C. Pmax 16 bar. Campo di pressione differenziale controllabile 0,2-1 bar. Conformi alla normativa PED. Tipo Brandoni. DN 65.
EKOFLUX | EKOFLUX.DL | DN 80 | Valvola di bilanciamento modulante per il controllo della pressione differenziale, flangiata con corpo in ghisa grigia. Verniciatura interna ed esterna con smalto epossidico. Interno: ottone. Molla: acciaio. Tenuta in EPDM. Attacchi per prese di pressione o temperatura ad innesto rapido. Vite di regolazione della pressione differenziale e by-pass di sicurezza. Per flange EN 1092 con scartamento ISO 5752. Disponibile: strumento elettronico per misurare la portata e la pressione differenziale. Limiti di impiego - 10°C ÷ +120°C. Pmax 16 bar. Campo di pressione differenziale controllabile 0,2-1 bar. Conformi alla normativa PED. Tipo Brandoni. | Valvola di bilanciamento modulante per il controllo della pressione differenziale, flangiata con corpo in ghisa grigia. Verniciatura interna ed esterna con smalto epossidico. Interno: ottone. Molla: acciaio. Tenuta in EPDM. Attacchi per prese di pressione o temperatura ad innesto rapido. Vite di regolazione della pressione differenziale e by-pass di sicurezza. Per flange EN 1092 con scartamento ISO 5752. Disponibile: strumento elettronico per misurare la portata e la pressione differenziale. Limiti di impiego - 10°C ÷ +120°C. Pmax 16 bar. Campo di pressione differenziale controllabile 0,2-1 bar. Conformi alla normativa PED. Tipo Brandoni. DN 80.
EKOFLUX | EKOFLUX.DL | DN 100 | Valvola di bilanciamento modulante per il controllo della pressione differenziale, flangiata con corpo in ghisa grigia. Verniciatura interna ed esterna con smalto epossidico. Interno: ottone. Molla: acciaio. Tenuta in EPDM. Attacchi per prese di pressione o temperatura ad innesto rapido. Vite di regolazione della pressione differenziale e by-pass di sicurezza. Per flange EN 1092 con scartamento ISO 5752. Disponibile: strumento elettronico per misurare la portata e la pressione differenziale. Limiti di impiego - 10°C ÷ +120°C. Pmax 16 bar. Campo di pressione differenziale controllabile 0,2-1 bar. Conformi alla normativa PED. Tipo Brandoni. | Valvola di bilanciamento modulante per il controllo della pressione differenziale, flangiata con corpo in ghisa grigia. Verniciatura interna ed esterna con smalto epossidico. Interno: ottone. Molla: acciaio. Tenuta in EPDM. Attacchi per prese di pressione o temperatura ad innesto rapido. Vite di regolazione della pressione differenziale e by-pass di sicurezza. Per flange EN 1092 con scartamento ISO 5752. Disponibile: strumento elettronico per misurare la portata e la pressione differenziale. Limiti di impiego - 10°C ÷ +120°C. Pmax 16 bar. Campo di pressione differenziale controllabile 0,2-1 bar. Conformi alla normativa PED. Tipo Brandoni. DN 100.
EKOFLUX | EKOFLUX.DL | DN 125 | Valvola di bilanciamento modulante per il controllo della pressione differenziale, flangiata con corpo in ghisa grigia. Verniciatura interna ed esterna con smalto epossidico. Interno: ottone. Molla: acciaio. Tenuta in EPDM. Attacchi per prese di pressione o temperatura ad innesto rapido. Vite di regolazione della pressione differenziale e by-pass di sicurezza. Per flange EN 1092 con scartamento ISO 5752. Disponibile: strumento elettronico per misurare la portata e la pressione differenziale. Limiti di impiego - 10°C ÷ +120°C. Pmax 16 bar. Campo di pressione differenziale controllabile 0,2-1 bar. Conformi alla normativa PED. Tipo Brandoni. | Valvola di bilanciamento modulante per il controllo della pressione differenziale, flangiata con corpo in ghisa grigia. Verniciatura interna ed esterna con smalto epossidico. Interno: ottone. Molla: acciaio. Tenuta in EPDM. Attacchi per prese di pressione o temperatura ad innesto rapido. Vite di regolazione della pressione differenziale e by-pass di sicurezza. Per flange EN 1092 con scartamento ISO 5752. Disponibile: strumento elettronico per misurare la portata e la pressione differenziale. Limiti di impiego - 10°C ÷ +120°C. Pmax 16 bar. Campo di pressione differenziale controllabile 0,2-1 bar. Conformi alla normativa PED. Tipo Brandoni. DN 125.
EKOFLUX | EKOFLUX.DL | DN 150 | Valvola di bilanciamento modulante per il controllo della pressione differenziale, flangiata con corpo in ghisa grigia. Verniciatura interna ed esterna con smalto epossidico. Interno: ottone. Molla: acciaio. Tenuta in EPDM. Attacchi per prese di pressione o temperatura ad innesto rapido. Vite di regolazione della pressione differenziale e by-pass di sicurezza. Per flange EN 1092 con scartamento ISO 5752. Disponibile: strumento elettronico per misurare la portata e la pressione differenziale. Limiti di impiego - 10°C ÷ +120°C. Pmax 16 bar. Campo di pressione differenziale controllabile 0,2-1 bar. Conformi alla normativa PED. Tipo Brandoni. | Valvola di bilanciamento modulante per il controllo della pressione differenziale, flangiata con corpo in ghisa grigia. Verniciatura interna ed esterna con smalto epossidico. Interno: ottone. Molla: acciaio. Tenuta in EPDM. Attacchi per prese di pressione o temperatura ad innesto rapido. Vite di regolazione della pressione differenziale e by-pass di sicurezza. Per flange EN 1092 con scartamento ISO 5752. Disponibile: strumento elettronico per misurare la portata e la pressione differenziale. Limiti di impiego - 10°C ÷ +120°C. Pmax 16 bar. Campo di pressione differenziale controllabile 0,2-1 bar. Conformi alla normativa PED. Tipo Brandoni. DN 150.

## EKOFLUX.DH
INTERCETTAZIONE
CORPO: GHISA GRIGIA GUARNIZIONE: EPDM
PRODOTTI |  |  | VOCI DI CAPITOLATO GENERALI | VOCI DI CAPITOLATO DIMENSIONALI
SERIE | CODICE | DIMENSIONI
EKOFLUX | EKOFLUX.DH | DN 65 | Valvola di bilanciamento modulante per il controllo della pressione differenziale, flangiata con corpo in ghisa grigia. Verniciatura interna ed esterna con smalto epossidico. Interno: ottone. Molla: acciaio. Tenuta in EPDM. Attacchi per prese di pressione o temperatura ad innesto rapido. Vite di regolazione della pressione differenziale e by-pass di sicurezza. Per flange EN 1092 con scartamento ISO 5752. Disponibile: strumento elettronico per misurare la portata e la pressione differenziale. Limiti di impiego - 10°C ÷ +120°C. Pmax 16 bar. Campo di pressione differenziale controllabile 0,8-1,6 bar. Conformi alla normativa PED. Tipo Brandoni. | Valvola di bilanciamento modulante per il controllo della pressione differenziale, flangiata con corpo in ghisa grigia. Verniciatura interna ed esterna con smalto epossidico. Interno: ottone. Molla: acciaio. Tenuta in EPDM. Attacchi per prese di pressione o temperatura ad innesto rapido. Vite di regolazione della pressione differenziale e by-pass di sicurezza. Per flange EN 1092 con scartamento ISO 5752. Disponibile: strumento elettronico per misurare la portata e la pressione differenziale. Limiti di impiego - 10°C ÷ +120°C. Pmax 16 bar. Campo di pressione differenziale controllabile 0,8-1,6 bar. Conformi alla normativa PED. Tipo Brandoni. DN 65.
EKOFLUX | EKOFLUX.DH | DN 80 | Valvola di bilanciamento modulante per il controllo della pressione differenziale, flangiata con corpo in ghisa grigia. Verniciatura interna ed esterna con smalto epossidico. Interno: ottone. Molla: acciaio. Tenuta in EPDM. Attacchi per prese di pressione o temperatura ad innesto rapido. Vite di regolazione della pressione differenziale e by-pass di sicurezza. Per flange EN 1092 con scartamento ISO 5752. Disponibile: strumento elettronico per misurare la portata e la pressione differenziale. Limiti di impiego - 10°C ÷ +120°C. Pmax 16 bar. Campo di pressione differenziale controllabile 0,8-1,6 bar. Conformi alla normativa PED. Tipo Brandoni. | Valvola di bilanciamento modulante per il controllo della pressione differenziale, flangiata con corpo in ghisa grigia. Verniciatura interna ed esterna con smalto epossidico. Interno: ottone. Molla: acciaio. Tenuta in EPDM. Attacchi per prese di pressione o temperatura ad innesto rapido. Vite di regolazione della pressione differenziale e by-pass di sicurezza. Per flange EN 1092 con scartamento ISO 5752. Disponibile: strumento elettronico per misurare la portata e la pressione differenziale. Limiti di impiego - 10°C ÷ +120°C. Pmax 16 bar. Campo di pressione differenziale controllabile 0,8-1,6 bar. Conformi alla normativa PED. Tipo Brandoni. DN 80.
EKOFLUX | EKOFLUX.DH | DN 100 | Valvola di bilanciamento modulante per il controllo della pressione differenziale, flangiata con corpo in ghisa grigia. Verniciatura interna ed esterna con smalto epossidico. Interno: ottone. Molla: acciaio. Tenuta in EPDM. Attacchi per prese di pressione o temperatura ad innesto rapido. Vite di regolazione della pressione differenziale e by-pass di sicurezza. Per flange EN 1092 con scartamento ISO 5752. Disponibile: strumento elettronico per misurare la portata e la pressione differenziale. Limiti di impiego - 10°C ÷ +120°C. Pmax 16 bar. Campo di pressione differenziale controllabile 0,8-1,6 bar. Conformi alla normativa PED. Tipo Brandoni. | Valvola di bilanciamento modulante per il controllo della pressione differenziale, flangiata con corpo in ghisa grigia. Verniciatura interna ed esterna con smalto epossidico. Interno: ottone. Molla: acciaio. Tenuta in EPDM. Attacchi per prese di pressione o temperatura ad innesto rapido. Vite di regolazione della pressione differenziale e by-pass di sicurezza. Per flange EN 1092 con scartamento ISO 5752. Disponibile: strumento elettronico per misurare la portata e la pressione differenziale. Limiti di impiego - 10°C ÷ +120°C. Pmax 16 bar. Campo di pressione differenziale controllabile 0,8-1,6 bar. Conformi alla normativa PED. Tipo Brandoni. DN 100.