## EKOFLUX.PI
INTERCETTAZIONE
CORPO: GHISA GRIGIA GUARNIZIONE: EPDM
PRODOTTI |  |  | VOCI DI CAPITOLATO GENERALI | VOCI DI CAPITOLATO DIMENSIONALI
SERIE | CODICE | DIMENSIONI
EKOFLUX | EKOFLUX.PI | DN 65 | Valvola di bilanciamento modulante per il controllo della portata. Con riduttore manuale. Flangiata con corpo in ghisa grigia. Verniciatura interna ed esterna con smalto epossidico. Interno: ottone. Molla: acciaio. Tenuta in EPDM. Attacchi per prese di pressione o temperatura ad innesto rapido. Caretteristica regolazione lineare o equipercentuale. Bassa coppia di manovra dovuta al particolare otturatore a triplo eccentrico. Per flange EN 1092 con scartamento EN 558-1 . Disponibile: strumento elettronico per misurare la portata e la pressione differenziale e motori per azionamento elettrico. Limiti di impiego - 10°C ÷ +120°C. Pmax 16 bar. Pressione differenziale 4 bar. Conformi alla normativa PED. Tipo Brandoni. | Valvola di bilanciamento modulante per il controllo della portata. Flangiata con corpo in ghisa grigia. Verniciatura interna ed esterna con smalto epossidico. Interno: ottone. Molla: acciaio. Tenuta in EPDM. Attacchi per prese di pressione o temperatura ad innesto rapido. Caretteristica regolazione lineare o equipercentuale. Bassa coppia di manovra dovuta al particolare otturatore a triplo eccentrico. Per flange EN 1092 con scartamento EN 558-1 . Disponibile: strumento elettronico per misurare la portata e la pressione differenziale e motori per azionamento elettrico. Limiti di impiego - 10°C ÷ +120°C. Pmax 16 bar. Pressione differenziale 4 bar. Conformi alla normativa PED. Tipo Brandoni. DN 65.
EKOFLUX | EKOFLUX.PI | DN 80 | Valvola di bilanciamento modulante per il controllo della portata. Flangiata con corpo in ghisa grigia. Verniciatura interna ed esterna con smalto epossidico. Interno: ottone. Molla: acciaio. Tenuta in EPDM. Attacchi per prese di pressione o temperatura ad innesto rapido. Caretteristica regolazione lineare o equipercentuale. Bassa coppia di manovra dovuta al particolare otturatore a triplo eccentrico. Per flange EN 1092 con scartamento EN 558-1 . Disponibile: strumento elettronico per misurare la portata e la pressione differenziale e motori per azionamento elettrico. Limiti di impiego - 10°C ÷ +120°C. Pmax 16 bar. Pressione differenziale 4 bar. Conformi alla normativa PED. Tipo Brandoni. | Valvola di bilanciamento modulante per il controllo della portata. Flangiata con corpo in ghisa grigia. Verniciatura interna ed esterna con smalto epossidico. Interno: ottone. Molla: acciaio. Tenuta in EPDM. Attacchi per prese di pressione o temperatura ad innesto rapido. Caretteristica regolazione lineare o equipercentuale. Bassa coppia di manovra dovuta al particolare otturatore a triplo eccentrico. Per flange EN 1092 con scartamento EN 558-1 . Disponibile: strumento elettronico per misurare la portata e la pressione differenziale e motori per azionamento elettrico. Limiti di impiego - 10°C ÷ +120°C. Pmax 16 bar. Pressione differenziale 4 bar. Conformi alla normativa PED. Tipo Brandoni. DN 80.
EKOFLUX | EKOFLUX.PI | DN 100 | Valvola di bilanciamento modulante per il controllo della portata. Flangiata con corpo in ghisa grigia. Verniciatura interna ed esterna con smalto epossidico. Interno: ottone. Molla: acciaio. Tenuta in EPDM. Attacchi per prese di pressione o temperatura ad innesto rapido. Caretteristica regolazione lineare o equipercentuale. Bassa coppia di manovra dovuta al particolare otturatore a triplo eccentrico. Per flange EN 1092 con scartamento EN 558-1 . Disponibile: strumento elettronico per misurare la portata e la pressione differenziale e motori per azionamento elettrico. Limiti di impiego - 10°C ÷ +120°C. Pmax 16 bar. Pressione differenziale 4 bar. Conformi alla normativa PED. Tipo Brandoni. | Valvola di bilanciamento modulante per il controllo della portata. Flangiata con corpo in ghisa grigia. Verniciatura interna ed esterna con smalto epossidico. Interno: ottone. Molla: acciaio. Tenuta in EPDM. Attacchi per prese di pressione o temperatura ad innesto rapido. Caretteristica regolazione lineare o equipercentuale. Bassa coppia di manovra dovuta al particolare otturatore a triplo eccentrico. Per flange EN 1092 con scartamento EN 558-1 . Disponibile: strumento elettronico per misurare la portata e la pressione differenziale e motori per azionamento elettrico. Limiti di impiego - 10°C ÷ +120°C. Pmax 16 bar. Pressione differenziale 4 bar. Conformi alla normativa PED. Tipo Brandoni. DN 100.
EKOFLUX | EKOFLUX.PI | DN 125 | Valvola di bilanciamento modulante per il controllo della portata. Flangiata con corpo in ghisa grigia. Verniciatura interna ed esterna con smalto epossidico. Interno: ottone. Molla: acciaio. Tenuta in EPDM. Attacchi per prese di pressione o temperatura ad innesto rapido. Caretteristica regolazione lineare o equipercentuale. Bassa coppia di manovra dovuta al particolare otturatore a triplo eccentrico. Per flange EN 1092 con scartamento EN 558-1 . Disponibile: strumento elettronico per misurare la portata e la pressione differenziale e motori per azionamento elettrico. Limiti di impiego - 10°C ÷ +120°C. Pmax 16 bar. Pressione differenziale 4 bar. Conformi alla normativa PED. Tipo Brandoni. | Valvola di bilanciamento modulante per il controllo della portata. Flangiata con corpo in ghisa grigia. Verniciatura interna ed esterna con smalto epossidico. Interno: ottone. Molla: acciaio. Tenuta in EPDM. Attacchi per prese di pressione o temperatura ad innesto rapido. Caretteristica regolazione lineare o equipercentuale. Bassa coppia di manovra dovuta al particolare otturatore a triplo eccentrico. Per flange EN 1092 con scartamento EN 558-1 . Disponibile: strumento elettronico per misurare la portata e la pressione differenziale e motori per azionamento elettrico. Limiti di impiego - 10°C ÷ +120°C. Pmax 16 bar. Pressione differenziale 4 bar. Conformi alla normativa PED. Tipo Brandoni. DN 125.
EKOFLUX | EKOFLUX.PI | DN 150 | Valvola di bilanciamento modulante per il controllo della portata. Flangiata con corpo in ghisa grigia. Verniciatura interna ed esterna con smalto epossidico. Interno: ottone. Molla: acciaio. Tenuta in EPDM. Attacchi per prese di pressione o temperatura ad innesto rapido. Caretteristica regolazione lineare o equipercentuale. Bassa coppia di manovra dovuta al particolare otturatore a triplo eccentrico. Per flange EN 1092 con scartamento EN 558-1 . Disponibile: strumento elettronico per misurare la portata e la pressione differenziale e motori per azionamento elettrico. Limiti di impiego - 10°C ÷ +120°C. Pmax 16 bar. Pressione differenziale 4 bar. Conformi alla normativa PED. Tipo Brandoni. | Valvola di bilanciamento modulante per il controllo della portata. Flangiata con corpo in ghisa grigia. Verniciatura interna ed esterna con smalto epossidico. Interno: ottone. Molla: acciaio. Tenuta in EPDM. Attacchi per prese di pressione o temperatura ad innesto rapido. Caretteristica regolazione lineare o equipercentuale. Bassa coppia di manovra dovuta al particolare otturatore a triplo eccentrico. Per flange EN 1092 con scartamento EN 558-1 . Disponibile: strumento elettronico per misurare la portata e la pressione differenziale e motori per azionamento elettrico. Limiti di impiego - 10°C ÷ +120°C. Pmax 16 bar. Pressione differenziale 4 bar. Conformi alla normativa PED. Tipo Brandoni. DN 150.